## Sheet1
正点原子DNESP32S3开发板硬件信息精简版
1. 核心模组
模组参数表
项目 | 参数
模组型号 | ESP32-S3-WROOM-1-N16R8
CPU | Xtensa®LX7双核，最高240MHz
Flash | 16MB（外置）
PSRAM | 8MB（Octal SPI）
工作电压 | 3.3V
2. GPIO引脚分配（关键功能）
引脚功能信息表
引脚 | 默认功能 | 复用功能 | 备注
GPIO0 | BOOT按键 | IIC_INT（XL9555中断） | 需跳线帽连接
GPIO1 | LED | - | 低电平点亮
GPIO4 | OLED_SCL | - | IIC时钟
GPIO5 | OLED_SDA | - | IIC数据
GPIO6 | OLED_D2 | - | 需与D1短接
GPIO11 | SPILCD_MOSI | - | SPI数据输出
GPIO12 | SPILCD_SCK | - | SPI时钟
GPIO21 | SPILCD_CS | - | SPI片选
GPIO38 | OLED_DC（SA0） | - | 决定OLED地址
GPIO40 | LCD_DC | IO_SEL | 需跳线帽连接
GPIO41 | IIC_SDA | - | 连接24C02/XL9555/OLED
GPIO42 | IIC_SCL | - | 连接24C02/XL9555/OLED
GPIO43 | UART0_TX | U0TXD | USB转串口
GPIO44 | UART0_RX | U0RXD | USB转串口
3. 主要外设接口 3.1 UART0（程序下载/调试） TX: GPIO43 → CH340C → USB RX: GPIO44 → CH340C → USB 跳线: P4端口需短接TXD0-U0RXD和RXD0-U0TXD 3.2 I2C0（400kHz） SDA: GPIO41 SCL: GPIO42 连接设备: 24C02（EEPROM，地址0x50） XL9555（IO扩展，地址0x20） OLED（地址0x3C） 注意: 三设备共用总线，需分时复用 3.3 SPI2（HSPI，80MHz） CS: GPIO21 SCK: GPIO12 MOSI: GPIO11 MISO: 未使用 DC: GPIO40（需跳线帽连接IO_SEL） 连接: SPILCD显示模块
3.4 WIRELESS接口（2×4排针）
引脚功能表
引脚 | 功能 | 方向
1 | GND | 地
2 | VCC | 3.3V
3 | CS | 输入
4 | RST | 输出
5 | WR/DC | 输出
6 | SCK | 输出
7 | SDA/MOSI | 输出
8 | IRQ/MISO | 输入
4. XL9555 IO扩展芯片（16 IO）
扩展IO功能方向表
扩展IO | 功能 | 方向
P00 | AP_INT（AP3216C中断） | 输入
P01 | QMA_INT（QMA6100P中断） | 输入
P02 | SPK_EN（功放使能） | 输出
P03 | BEEP（蜂鸣器） | 输出
P04 | OV_PWDN（摄像头待机） | 输出
P05 | OV_RESET（摄像头复位） | 输出
P06 | GBC_LED | 输出
P07 | GBC_KEY | 输入
P10 | LCD_BL（RGB屏背光） | 输出
P11 | CT_RST（触摸中断） | 输入
P12 | SLCD_RST（LCD复位） | 输出
P13 | SLCD_PWR（LCD背光） | 输出
P14 | KEY3 | 输入
P15 | KEY2 | 输入
P16 | KEY1 | 输入
P17 | KEY0 | 输入
5. 跳线帽设置
连接功能信息表
跳线位置 | 连接 | 功能
P4 | TXD0 ↔ U0RXD | UART0通信
RXD0 ↔ U0TXD
P5 | IIC_INT ↔ BOOT | XL9555中断接GPIO0
WIRELESS | IO_SEL ↔ LCD_DC | LCD的DC信号接GPIO40
6. 模块配置要求 6.1 OLED模块（IIC模式） BS2 → GND（焊接修改） D1 ↔ D2 短接 SA0 → GND（通过GPIO38控制） RST → XL9555 P05 6.2 SPILCD模块 支持型号: ATK-MD0130(1.3寸, 240×240) / ATK-MD0240(2.4寸, 320×240) 驱动芯片: ST7789V/ST7789 接口: WIRELESS 2×4排针 SPI模式: MODE3, MSBFIRST 7. 重要提醒 I2C总线冲突: 24C02、XL9555、OLED共用I2C0，软件必须分时复用 电源电压: 仅支持3.3V，接入5V可能烧毁开发板 SPI_LCD_TYPE宏: 在spilcd.h中根据实际LCD尺寸设置（1: 2.4寸，0: 1.3寸） XL9555中断: 低电平有效，触发后必须读写寄存器清除标志 BOOT按键: 长按进入下载模式，短接IIC_INT可检测扩展按键中断